## Sheet1
cd | 1.8 |  | drag coefficient
rho | 1.2 |  | air density
v (m/s) | 47.2222 | 170 | speed in kph
A | 1.4 |  | frontal area
Fd | 3371.6667
| 44.2271 | kW at the wheel
| 59.3094 | Hp
transmission losses (0.85 to 0.9) | 0.9
kW at crank | 49.1412
HP at crank | 65.8994